## Página 1
ORÇAMENTO
Data de Elaboração do Orçamento: Março 2018. | [7 empty] | fl. 01/01
Nome da Obra: SALÃO COMUNITÁRIO LINHA NOVA - ETAPA 2
Projeto: FECHAMENTOS, PISOS E CHURRASQUEIRA SALÃO COMUNITÁRIO LINHA NOVA
Endereço: LINHA NOVA - TIGRINHOS/SC
Tipo de Intervenção: Complementação de obra |  |  |  | BDI (%): 20%
| Sinapi | Valor | Discriminação | Quant. | Unid. | Valor Unit. | Total | Geral
1.0 |  |  | FECHAMENTO E ABERTURAS
1.1 |  |  | Alvenaria de vedação
1.1.1 | 87509 | 89.04 | Alvenaria de vedação de blocos cerâmicos furados na horizontal de 14x9x19cm (e= 14cm) | 70.63 | m² | 106.85 | 7546.82
| 93182 | 22.24 | Vergas e Contra-vergas em concreto | 28.14 | ml | 26.69 | 751.06
| 95465 | 128.49 | Cobogó cerâmico (fechamento superior a viga) | 41.51 | m² | 154.19 | 6400.43
|  |  | Total do item.................................................................................................................................................................................................................................................. |  |  |  |  | 14698.31
1.2 |  |  | Revestimentos
1.2.1 | 87874 | 3.9 | Chapisco aplicado em alvenarias | 252.38 | m² | 4.68 | 1181.14
1.2.2 | 87547 | 15.51 | Emboço para requadramentos vão das aberturas | 14.37 | m² | 18.61 | 267.43
1.3 |  |  | Porta metálica - acessos
1.3.1 | 68054 | 210.28 | Portas metálicas (acessos) | 19.12 | m² | 252.34 | 4824.74
1.3.2 | 73924/002 | 22.61 | Pintura esmalte acetinado em superfíocie metálica - duas demãos | 38.25 | m² | 27.13 | 1037.72
1.4 |  |  | Janelas de correr (Sala de Multimídia, Sala dos Professores/Biblioteca, Sala da Direção e Secretaria)
1.4.1 | 72120 | 232.4 | Vidro temperado 10 mm, liso- com todos acessórios para instalação | 39.38 | m² | 278.88 | 10982.29
1.4.1 | 84089 | 127 | Pingadeira em granito preto | 28.2 | ml | 152.4 | 4297.68
|  |  | Total do item.................................................................................................................................................................................................................................................. |  |  |  |  | 22591
2.0 |  |  | CHURRASQUEIRAS
2.1 |  |  | Estrutura (Sapatas, vigas, pilares e laje maciça cobertura)
2.1.1 | 73992/001 | 9.17 | Locação da churrasqueira | 16.18 | m² | 11 | 177.98
2.1.2 | cotação | 6.5 | Projeto estrutural | 16.18 | m² | 7.8 | 126.2
2.1.3 | 83338 | 2.29 | Escavação mecânica | 8.46 | m3 | 2.75 | 23.27
2.1.4 | 83534 | 457.18 | Lastro de concreto (base sapatas) | 0.28 | m3 | 548.62 | 153.61
2.1.5 | 96995 | 34.29 | Reaterro e apiloamente manural das valas fundação | 7.05 | m3 | 41.15 | 290.11
2.1.6 | 92720 | 341.04 | Concretagem concreto fck 25 mpa com uso de bomba em edificação | 10.29 | m3 | 409.25 | 4211.18
2.1.7 | 92266 | 40 | Fabricação de formas para vigas e pilares | 74.32 | m² | 48 | 3567.36
2.1.8 | 92799 | 6.65 | Corte e dobra de aço CA-60, diâmetro 4.2 mm | 88.59 | kg | 7.98 | 706.95
2.1.9 | 92800 | 5.91 | Corte e dobra de aço CA-60, diâmetro 5.0 mm | 63 | kg | 7.09 | 446.67
2.1.10 | 92801 | 5.59 | Corte e dobra de aço CA-50, diâmetro 6.3 mm | 88.09 | kg | 6.71 | 591.08
2.1.11 | 92802 | 6.1 | Corte e dobra de aço CA-50, diâmetro 8.0 mm | 156 | kg | 7.32 | 1141.92
2.2 |  |  | Alvenaria e revestimentos
2.2.1 | 87509 | 89.04 | Alvenaria de vedação de blocos cerâmicos furados na horizontal de 14x9x19cm (e= 14cm) | 169.89 | m² | 106.85 | 18152.75
2.2.2 | 93182 | 22.24 | Vergas e Contra-vergas em concreto | 30.64 | ml | 26.69 | 817.78
2.2.3 | 87874 | 3.9 | Chapisco aplicado em alvenarias (parte externa churrasqueira) | 112.75 | m² | 4.68 | 527.67
|  |  | Total do item.................................................................................................................................................................................................................................................. |  |  |  |  | 30934.53
3.0 |  |  | PAVIMENTAÇÃO
3.1 |  |  | Contrapiso armado
3.1.1 | 72183 | 68.75 | Contrapiso em concreto estrutural 20 MPA preparo mecânico, espessura 7 cm com armação em tela soldada 5 mm c/10 cm | 327.15 | m² | 82.5 | 26989.88
3.1.2 | 87620 | 23.62 | Regularização da base do contrapiso | 327.15 | m² | 28.34 | 9271.43
3.1.3 | Composição | 15.51 | Polimento mecanizado | 269.89 | m² | 18.61 | 5022.65
3.1.4 | 79465 | 40.25 | Pintura com tinta a base de borracha clorada p/ piso de concreto Amarelo/Azul (vaga PCD e faixa vaga PCD) | 6.7 | m² | 48.3 | 323.61
3.1.5 | 87251 | 30.07 | Piso cerâmico cozinha e copa 45x45 para ambientes maiores que 10 m²(inclusive rodapé) | 29.58 | m² | 36.08 | 1067.25
|  |  | Total do item.................................................................................................................................................................................................................................................. |  |  |  |  | 42674.82
4.0 |  |  | LIMPEZA GERAL DA EDIFICAÇÃO-ÁREA ESTIMADA DOS LOCAIS COM INTERFERÊNCIA
4.1 | 9537 | 2.14 | Limpeza final da Obra | 280 | m² | 2.57 | 719.6
|  |  | Total do item.................................................................................................................................................................................................................................................. |  |  |  |  | 719.6
|  |  | TOTAL GERAL DA OBRA ................................................................................................................................................................................................................................................... R$ |  |  |  |  | 111618.26
*Todos os itens que não possuem código, antes de realizar a licitação deverá ser pego três orçamentos para conferir os preços.
S= Tabela SINAPI (Sintética) |  |  | TIGRINHOS (SC), 29 de maio de 2018.
I= Tabela SINAPI (Insumos)
Reg= Tabela Sinap Regional-Chapecó |  |  |  |  | ________________________________________
Deyse Kátia Ferreira Pasqualotto
O valor do material e mão de obra foi obtido através da tabela do SINAPI com Desoneração - março/2018. |  |  |  |  | Arquiteta e Urbanista –CAU Nº A59370-2
O BDI considerado foi de 20%. |  |  |  |  | Prefeitura Municipal de Tigrinhos