## Viga de Acabamento
COMPOSIÇÃO 1 - VIGA DE ACABAMENTO EM CONCRETO ARMADO - UNIDADE POR M3
ÍTEM | CÓDIGO | DESCRIÇÃO | UNIDADE | COEFICIENTE | VALOR SINAPI / AGO - 2022 | TOTAL
1 | 1527 | CONCRETO USINADO BOMBEAVEL, CLASSE DE RESISTENCIA C25, COM BRITA 0 E 1, SLUMP = 100 +/- 20 MM, INCLUI SERVIÇO DE BOMBEAMENTO | M³ | 1.05 | 546.91 | 574.2555
2 | 96533 | FABRICAÇÃO, MONTAGEM E DESMONTAGEM DE FORMA PARA VIGA BALDRAME, EM MADEIRA SERRADA, E = 25 MM, 2 UTILIZAÇÕES | M² | 10.05 | 124.71 | 1253.3355
3 | 92799 | CORTE E DOBRA DE AÇO CA-60, DIÂMETRO DE 4,2 MM, UTILIZADO EM LAJE | Kg | 49.25 | 12.38 | 609.715
[5 empty] | ∑ TOTAL | 2437.306
CLARICE T. NIEDERMAIER
CREA/SC 139.652-1
Engenharia Civil - AMERIOS