## Capa
COMPOSIÇÕES DE VALORES

## Composição 01
COMPOSIÇÃO Nº 01
BOCA DE BUEIRO EM CONCRETO CICLÓPICO E ARMADURA DIÂM 8.0MM C/ 15CM NA VERTICAL E 8.0MM C/ 30CM NA HORIZONTAL, EM CADA FACE - PARA TUBO DIÂMETRO 200 CM - Verificar detalhe em projeto
FUES | CÓDIGO | DESCRIÇÃO | UNIDADE | COEFICIENTE | SINAPI / SETEMBRO - 2022 | TOTAL
COMPOSICAO | 102487 | CONCRETO CICLOPICO FCK=15MPA 30% PEDRA DE MAO INCLUSIVE LANCAMENTO | m³ | 8.9 | 570 | 5073
COMPOSICAO | 100341 | FABRICAÇÃO, MONTAGEM E DESMONTAGEM DE FÔRMA PARA CORTINA DE CONTENÇÃO, EM CHAPA DE MADEIRA COMPENSADA PLASTIFICADA, E = 18 MM | m² | 26.85 | 38 | 1020.3
COMPOSICAO | 100343 | ARMAÇÃO DE CORTINA DE CONTENÇÃO EM CONCRETO ARMADO, COM AÇO CA-50 DE 8MM - MONTAGEM. AF_07/2019 | Kg | 233 | 14.88 | 3467.04
[5 empty] | ∑ TOTAL | 9560.34

## Composição 02
COMPOSIÇÃO Nº 02
GUARDA CORPO EM TUBO DE AÇO GALVANIZADO 2 " E 1 1/2" FIXADAS EM ESTACAS DE CONCRETO DIÂMETRO 20CM EXECUTADAS CONFORME DETALHE DE PROJETO (UND)
FUES | CÓDIGO | DESCRIÇÃO | UNIDADE | COEFICIENTE | SINAPI / SETEMBRO - 2022 | TOTAL
INSUMO | 6110 | SERRALHEIRO | H | 1.3 | 23 | 29.9
INSUMO | 6111 | SERVENTE | H | 1.3 | 14.94 | 19.422
COMPOSIÇÃO | 98746 | SOLDA TOPO DESCENDENTE CHANFRADA ESPESSURA=1/4" CHAPA/PERFIL/TUBO ACO COM CONVERSOR DIESEL. | M | 2 | 65.63 | 131.26
INSUMO | 7697 | TUBO ACO GALV C/ COSTURA DIN 2440/NBR 5580 CLASSE MEDIA DN 1.1/2" (40MM) E=3,25MM - 3,61KG/M | M | 88 | 52.67 | 4634.96
INSUMO | 7696 | TUBO ACO GALV C/ COSTURA DIN 2440/NBR 5580 CLASSE MEDIA DN 2" (50MM) E=3,65MM - 5,10KG/M | M | 48 | 75.95 | 3645.6
COMPOSICAO | 100716 | JATEAMENTO ABRASIVO COM GRANALHA DE AÇO EM PERFIL METÁLICO EM FÁBRICA AF_01/2020 | M² | 18.59 | 26.87 | 499.5133
COMPOSICAO | 100747 | PINTURA COM TINTA ALQUÍDICA DE ACABAMENTO (ESMALTE SINTÉTICO FOSCO)LVERIZADA SOBRE PERFIL METÁLICO EXECUTADO EM FÁBRICA (POR DEMÃO) | M² | 18.59 | 10.6 | 197.054
COMPOSIÇÃO | 101173 | ESTACA BROCA DE CONCRETO, DIÂMETRO DE 20CM, ESCAVAÇÃO MANUAL COM TRADO CONCHA, COM ARMADURA DE ARRANQUE. AF_05/2020 | M | 8 | 60.69 | 485.52
[5 empty] | ∑ TOTAL | 9643.2293